## List1
materiál | množství | cena 1 ks | doprava | cel cena | odkaz na obchod | poznámky
filament pla | 2 | 700 | 99 | 1499 | https://www.prusa3d.com/cs/produkt/prusament-petg-prusa-orange-1kg/ | dá se sehnat levnější
v slot | 1 | 239 | 139 | 378 | https://www.postavrobota.cz/Hlinikovy-profil-konstrukcni-20x20-V-Slot-1000mm-d2133.htm#
matka do profilu | 30 | 4 |  | 120 | https://www.postavrobota.cz/Matice-T-do-drazky-20mm-profilu-M3-d1823.htm
raspberry pi 4 | 2 | 1369 |  | 2738 | https://rpishop.cz/raspberry-pi-4b/1599-raspberry-pi-4-model-b-2gb-ram-765756931175.html | nedá se sehnat musím se podívat po alternativách
msk gen l | 2 | 939 | 102 | 1980 | https://www.majkl3d.cz/p/zakladni-deska-mks-gen-l-v1-0 | existuje možná? I levnější řešení
stelarmate | 1 | 1226 |  | 1226 | https://www.stellarmate.com/products/stellarmate-os.html | je to dobré ale bude to fungovat i bez toho
driver tmc2130 | 4 | 250 |  | 1000 | https://www.na3d.cz/p/3671/driver-krokoveho-motoru-tmc-2130-tmc2130
závitová vložka krat | 1 | 269 |  | 269 | https://www.prusa3d.com/cs/produkt/zavitove-vlozky-m3-kratke-100-kusu/
závitová vložka m3 | 1 | 269 |  | 269 | https://www.prusa3d.com/cs/produkt/zavitove-vlozky-m3-standard-100-kusu/
závitová vložka m5 | 1 | 269 |  | 269 | https://www.prusa3d.com/cs/produkt/zavitove-vlozky-m5-standard-50-kusu/
laserové ukazovátko | 1 | 349 | 100 | 449 | https://laser-shop.cz/laserova-ukazovatka/11-laserove-ukazovatko-zelene-50-mw.html |  | teoreticky může fungovat i bez
řemen 400mm | 2 | 80 | 126 | 286 | http://www.snailshop.cz/remeny-gt2-oble-zuby/2170-ozubeny-remen-gt2-200-zubu-400mm.html
řemen 120mm | 4 | 60 |  | 240 | http://www.snailshop.cz/remeny-gt2-oble-zuby/2691-ozubeny-remen-gt2-60-zubu-120mm.html
řemenice 16z | 6 | 56 |  | 336 | http://www.snailshop.cz/remenice-gt2-oble-zuby/2159-remenice-gt2-16-zubu-dira-5mm.html
řemenice 48z | 4 | 168 |  | 672 | http://www.snailshop.cz/remenice-gt2-oble-zuby/2302-remenice-gt2-48-zubu-dira-5mm.html
řemenice 16z volno | 2 | 70 |  | 140 | http://www.snailshop.cz/remenice-gt2-oble-zuby/2567-remenice-gt2-16-zubu-dira-3mm-volnobezna.html
stativ | 2 | 2000 |  | 4000 | https://www.mprofi.cz/Stativ-GeoFennel-FS-20-d170.htm |  | nejsem si tím na 100% jistý ale dal by se možná sehnat i levnější
motory | 4 | 395 |  | 1580 | https://botland.cz/krokove-motory/11614-krokovy-motor-42hm40-0806-400-kroku-otacky-60-v-08-a-025-nm-5904422317676.html
cena za 1 ks | 8725.5 | cena za všechno |  | 17451
cena bez příslušenství za 1ks |  | 4569